## Sheet1
[5 empty] | Sample |  | Reference |  | Rsamp | Rref
V_input | I | Time constant | sensitivity(V3w) | sensitivity(V1w) | V_3w_real | V_3w_im | V_1w_real | V_1w_im | 1.3 | 1.06 | I1w | I1w^3 | V_3w_real | V_3w_im | V_1w_real | V_1w_im
(V) | mA | s | uV | mV | (uV) | (uV) | (mV) | (mV) |  |  | A |  | (uV) | (uV) | (mV) | (mV)
1.1 | 1.0904 | 100 | 20 | 50 | -0.090338 | 0 | 1.1559 | -0.001907 |  |  | 0 | 1.2966 | -0.090338
1.3 | 1.292 | 100 | 20 | 50 | -0.16671 | -0.001862 | 1.3695 | -0.001907 |  |  | 0 | 2.1565 | -0.16671
1.5 | 1.4935 | 100 | 20 | 50 | -0.26357 | -0.002794 | 1.5831 | -0.001907 |  |  | 0 | 3.3313 | -0.26357
1.7 | 1.7148 | 100 | 20 | 50 | -0.41165 | -0.008382 | 1.8177 | -0.0038147 |  |  | 0 | 5.0426 | -0.41165
2 | 2.0315 | 100 | 20 | 50 | -0.68546 | -0.014901 | 2.1534 | -0.0038147 |  |  | 0 | 8.3842 | -0.68546
2.5 | 2.5443 | 100 | 20 | 50 | -1.3514 | -0.042841 | 2.697 | -0.0038147 |  |  | 0 | 16.4714 | -1.3514
3 | 3.0518 | 100 | 20 | 50 | -2.4047 | -0.079163 | 3.2349 | -0.0057221 |  |  | 0 | 28.4222 | -2.4047
3.5 | 3.5682 | 100 | 20 | 50 | -3.7952 | -0.1369 | 3.7823 | -0.0057221 |  |  | 0 | 45.4304 | -3.7952
| 0 | 100 | 20 | 50 | [6 empty] | 0 | 0 | 0
| 0 | 100 | 20 | 50 | [6 empty] | 0 | 0 | 0
| 0 | 100 | 50 | 100 | [6 empty] | 0 | 0 | 0
| 0 | 100 | 50 | 100 | [6 empty] | 0 | 0 | 0
| 0 | 100 | 100 | 100 | [6 empty] | 0 | 0 | 0
| 0 | 100 | 100 | 100 | [6 empty] | 0 | 0 | 0
at small v input, I1w, 3w behaves weire
it is the same trend because Y3 is continuous linear
maybe choose V_input when X3 are negative should be fine

## Sheet2
|  | Reference |  |  |  | Reference0617
V_input | I | V_1w_real | V_1w_im | V_input | I | V_1w_real | V_1w_im
(V) | mA | (mV) | (mV) | (V) | mA | (mV) | (mV)
1.1 | 1.0904 | 1.1559 | -0.001907 | 0.01 | 0.17484 | 0.52453 | 0
1.3 | 1.292 | 1.3695 | -0.001907 | 0.05 | 0.86594 | 2.5978 | -0.0038147
1.5 | 1.4935 | 1.5831 | -0.001907 | 0.1 | 1.7395 | 5.2185 | -0.0076295
1.7 | 1.7148 | 1.8177 | -0.0038147 | 0.15 | 2.6042 | 7.8126 | -0.0095368
2 | 2.0315 | 2.1534 | -0.0038147 | 0.2 | 3.4835 | 10.4504 | -0.013352
2.5 | 2.5443 | 2.697 | -0.0038147 | 0.25 | 4.3539 | 13.0616 | -0.015259
3 | 3.0518 | 3.2349 | -0.0057221 | 0.3 | 5.2122 | 15.6366 | -0.019074
3.5 | 3.5682 | 3.7823 | -0.0057221 | 0.35 | 6.0864 | 18.2592 | -0.022888
|  |  |  | 0.5 | 8.6975 | 26.0926 | -0.030518
| 0 |  |  | 0.7 | 12.1524 | 36.4573 | -0.041962
| 0 |  |  | 0.9 | 15.4935 | 46.4804 | -0.053406
| 0 |  |  | 1.1 | 19.099 | 57.297 | -0.068665
| 0 |  |  | 1.3 | 22.5641 | 67.6923 | -0.080109
| 0 |  |  | 1.5 | 26.0317 | 78.095 | -0.091553
| 0 |  |  | 1.7 | 29.4967 | 88.49 | -0.103